## DATOS
*Los datos que aparecen en esta tabla de cálculo, son orientativos. Se debe realizar un estudio exhaustivo de cada obra para conocer exáctamente la cantidad de material necesario. Baixens no se hace responsable de su uso inadecuado, y queda excluido de toda responsabilidad al respecto.
DATOS DE LA OBRA
SUPERFICIE DE LA FACHADA |  |  | 0 | m²
TIPO DE PLACA AISLANTE |  |  | Placa EPS/EPS GRAFITO
TIPO DE MORTERO DE ACABADO EN LA FACHADA |  |  | Mortero Acrílico Grueso (2000 µm)
ESQUEMA FIJACIONES MECÁNICAS |  |  | 0 | Uds/m²
PERÍMETRO DE LA FACHADA |  |  | 0 | m
HUECOS DE FACHADA | VENTANAS | Número | 0 | Uds
|  | Altura | 0 | m
|  | Anchura | 0 | m
| PUERTAS | Número | 0 | Uds
|  | Altura | 0 | m
|  | Anchura | 0 | m
ESQUINAS EN FACHADA |  | Número | 0 | Uds
|  | Altura | 0 | m
TIPO DE PRODUCTO | MATERIAL | REFERENCIA | MATERIAL NECESARIO
Mortero de Agarre y Revestimiento | ISOLXTREM® POLIESTIREX | CX-28 | 0 | Sacos
Placa aislamiento | PLACA EPS/EPS GRAFITO | ---- | 0 | Uds
Fijación | TACO FIJACIÓN | ---- | 0 | Uds
Malla de fibra de vidrio | MALLA ISOLXTREM® | RG-116 | 0 | Rollos
Imprimación | ISOLXTREM® MICROPRIMER | RX-528 | 0 | Botes
Mortero Acrílico Grueso (2000 µm) | ISOLXTREM® RTX | PX-20G | 0 | Botes
Perfil Metálico | PERFIL DE ARRANQUE | ---- | 0 | m
Perfil PVC | PERFIL CLIP DE ARRANQUE | ---- | 0 | m | LEYENDA
Perfil PVC | PERFIL GOTERÓN | ---- | 0 | m | 1. Perfil Goterón
Perfil PVC | PERFIL CANTONERA | ---- | 0 | m | 2. Perfil Marco Ventana
Perfil PVC | PERFIL ALFEIZAR | ---- | 0 | m | 3. Perfil Cantonera
Perfil PVC | PERFIL MARCO VENTANA | ---- | 0 | m | 4. Perfil Alfeizar

## Rendimientos (hidden)
TIPO DE PRODUCTO | MATERIAL | REFERENCIA | FORMATO |  | RENDIMIENTO |  | ACRILICO GRUESO | Mortero acrílico acabado Grueso | ISOLXTREM RTX G | PX-20G | 0 | 0 | Botes
Mortero de Agarre y Revestimiento | ISOLXTREM POLIESTIREX | CX-28 | 25 | kg | 8 | kg/m² | ACRILICO MEDIO | Mortero acrílico acabado Medio | ISOLXTREM RTX M | PX-20M | 0 | 0 | Botes
Placa aislamiento | PLACA EPS/NEOPOR | ---- | 0.5 | m² | 1 | m²/m² | ACRILICO FINO | Mortero acrílico acabado Fino | ISOLXTREM RTX F | PX-20F | 0 | 0 | Botes
| PLACA MW | ---- | 0.72 | m² | 1 | m²/m²
Fijación | TACO FIJACIÓN | ---- | 200 | Uds | 6 | Uds/m² | ACRILICO LIGHT | Mortero acrílico acabado Light | ISOLXTREM RTX L | PX-20L | 0 | 0 | Botes
Malla antialcalina | MALLA ISOLXTREM | RG-116 | 50 | m² | 1.1 | m²/m² | SILOXANO GRUESO | Mortero acrílico siloxano acabado Grueso | ISOLXTREM SILOXANE TECHNOLOGY G | PX-28G | 0 | 0 | Botes
Imprimación | ISOLXTREM MICROPRIMER | RX-528 | 10 | L | 0.193 | ml/m² | SILOXANO MEDIO | Mortero acrílico siloxano acabado Medio | ISOLXTREM SILOXANE TECHNOLOGY M | PX-28M | 0 | 0 | Botes
Mortero acrílico acabado Grueso | ISOLXTREM RTX G | PX-20G | 23.25 | kg | 2.3 | kg/m² | SILOXANO FINO | Mortero acrílico siloxano acabado Fino | ISOLXTREM SILOXANE TECHNOLOGY F | PX-28F | 0 | 0 | Botes
Mortero acrílico acabado Medio | ISOLXTREM RTX M | PX-20M | 23.1 | kg | 1.4 | kg/m² | SILOXANO LIGHT | Mortero acrílico siloxano acabado Light | ISOLXTREM SILOXANE TECHNOLOGY L | PX-28L | 0 | 0 | Botes
Mortero acrílico acabado Fino | ISOLXTREM RTX F | PX-20F | 23.4 | kg | 1 | kg/m²
Mortero acrílico acabado Light | ISOLXTREM RTX L | PX-20L | 13.5 | kg | 0.7 | kg/m²
Mortero acrílico siloxano acabado Grueso | ISOLXTREM SILOXANE TECHNOLOGY G | PX-28G | 23.25 | kg | 2.3 | kg/m²
Mortero acrílico siloxano acabado Medio | ISOLXTREM SILOXANE TECHNOLOGY M | PX-28M | 23.1 | kg | 1.4 | kg/m²
Mortero acrílico siloxano acabado Fino | ISOLXTREM SILOXANE TECHNOLOGY F | PX-28F | 23.4 | kg | 1 | kg/m²
Mortero acrílico siloxano acabado Light | ISOLXTREM SILOXANE TECHNOLOGY L | PX-28L | 13.5 | kg | 0.7 | kg/m²

## Rendimientos Materiales
TIPO DE PRODUCTO | MATERIAL | REFERENCIA | FORMATO |  | PESO |  | RENDIMIENTO
Mortero de Agarre y Revestimiento | ISOLXTREM® POLIESTIREX | CX-28 | 25 | kg | 25 | kg | 8 | kg/m²
Placa aislamiento | PLACA EPS/EPS GRAFITO | ---- | 0.5 | m² | ---- | ---- | 1 | m²/m²
| PLACA MW | ---- | 0.72 | m² | ---- | ---- | 1 | m²/m²
Fijación | TACO FIJACIÓN | ---- | 200 | Uds | ---- | ---- | 6 | Uds/m²
Malla antialcalina | MALLA ISOLXTREM® | RG-116 | 50 | m² | ---- | ---- | 1.1 | m²/m²
Imprimación | ISOLXTREM® MICROPRIMER | RX-528 | 10 | L | ---- | ---- | 0.193 | l/m²
Mortero Acrílico Grueso (2000 µm) | ISOLXTREM® RTX | PX-20G | 15 | L | 23.25 | kg | 2.3 | kg/m²
Mortero Acrílico Medio (1500 µm) | ISOLXTREM® RTX | PX-20M | 15 | L | 23.1 | kg | 1.4 | kg/m²
Mortero Acrílico Fino (1000 µm) | ISOLXTREM® RTX | PX-20F | 15 | L | 23.4 | kg | 1 | kg/m²
Mortero Acrílico Light (500 µm) | ISOLXTREM® RTX | PX-20L | 15 | L | 13.5 | kg | 0.7 | kg/m²
Mortero Acrílico Siloxano Grueso (2000 µm) | ISOLXTREM® SILOXANE TECHNOLOGY | PX-28G | 15 | L | 23.25 | kg | 2.3 | kg/m²
Mortero Acrílico siloxano Medio (1500 µm) | ISOLXTREM® SILOXANE TECHNOLOGY | PX-28M | 15 | L | 23.1 | kg | 1.4 | kg/m²
Mortero Acrílico Siloxano Fino (1000 µm) | ISOLXTREM® SILOXANE TECHNOLOGY | PX-28F | 15 | L | 23.4 | kg | 1 | kg/m²
Mortero Acrílico Siloxano Light (500 µm) | ISOLXTREM® SILOXANE TECHNOLOGY | PX-28L | 15 | L | 13.5 | kg | 0.7 | kg/m²
[9 empty] | ACRILICO GRUESO | Mortero Acrílico Grueso (2000 µm) | ISOLXTREM® RTX | PX-20G | 0 | 0 | Botes
[9 empty] | ACRILICO MEDIO | Mortero Acrílico Medio (1500 µm) | ISOLXTREM® RTX | PX-20M | 0 | 0 | Botes
[9 empty] | ACRILICO FINO | Mortero Acrílico Fino (1000 µm) | ISOLXTREM® RTX | PX-20F | 0 | 0 | Botes
[9 empty] | ACRILICO LIGHT | Mortero Acrílico Light (500 µm) | ISOLXTREM® RTX | PX-20L | 0 | 0 | Botes
[9 empty] | SILOXANO GRUESO | Mortero Acrílico Siloxano Grueso (2000 µm) | ISOLXTREM® SILOXANE TECHNOLOGY | PX-28G | 0 | 0 | Botes
[9 empty] | SILOXANO MEDIO | Mortero Acrílico Siloxano Medio (1500 µm) | ISOLXTREM® SILOXANE TECHNOLOGY | PX-28M | 0 | 0 | Botes
[9 empty] | SILOXANO FINO | Mortero Acrílico Siloxano Fino (1000 µm) | ISOLXTREM® SILOXANE TECHNOLOGY | PX-28F | 0 | 0 | Botes
[9 empty] | SILOXANO LIGHT | Mortero Acrílico Siloxano Light (500 µm) | ISOLXTREM® SILOXANE TECHNOLOGY | PX-28L | 0 | 0 | Botes
[9 empty] | Placa EPS/EPS GRAFITO | Placa aislamiento | PLACA EPS/EPS GRAFITO | ---- | 0 | 0 | Uds
[9 empty] | Placa MW | Placa aislamiento | PLACA MW | ---- | 0 | 0 | Uds

## Fijaciones
Número de fijaciones por m² | Esquema de colocación de las fijaciones