## DATOS
SISTEMA ANTIFISURAS ISOLXTREM® SYSTEM
DATOS DE LA OBRA
SUPERFICIE DE LA FACHADA |  |  | 0 | m²
TIPO DE MORTERO DE ACABADO EN LA FACHADA |  |  | Mortero Acrílico Grueso (2000 µm)
HUECOS DE FACHADA | VENTANAS | Número | 0 | Uds
|  | Alto | 0 | m
|  | Ancho | 0 | m
| PUERTAS | Número | 0 | Uds
|  | Alto | 0 | m
|  | Ancho | 0 | m
1. SOPORTE
TIPO DE PRODUCTO | MATERIAL | REFERENCIA | MATERIAL NECESARIO |  | 2. [CX-28] ISOLXTREM® POLIESTIREX
Mortero de Regularización | ISOLXTREM® POLIESTIREX | CX-28 | 0 | Sacos | 3. [RX-528] ISOLXTREM® MICROPRIMER
Malla de fibra de vidrio | MALLA ISOLXTREM® | RG-116 | 0 | Rollos | 4. [PX-20] ISOLXTREM® RTX/[PX-28] ISOLXTREM® SILOXANE TECHNOLOGY
Imprimación | ISOLXTREM® MICROPRIMER | RX-528 | 0 | Botes | 5. [RG-116] MALLA ISOLXTREM®
Mortero Acrílico Grueso (2000 µm) | ISOLXTREM® RTX | PX-20G | 0 | Botes | 6. [PX-20] ISOLXTREM® RTX/[PX-28] ISOLXTREM® SILOXANE TECHNOLOGY
*Los datos que aparecen en esta tabla de cálculo, son orientativos. Se debe realizar un estudio exhaustivo de cada obra para conocer exáctamente la cantidad de material necesario. Baixens no se hace responsable de su uso inadecuado, y queda excluido de toda responsabilidad al respecto.

## Rendimientos Materiales
TIPO DE PRODUCTO | MATERIAL | REFERENCIA | FORMATO |  | PESO |  | RENDIMIENTO
Mortero de Regularización | ISOLXTREM® POLIESTIREX | CX-28 | 25 | kg | 25 | kg | 4 | kg/m²
Malla antialcalina | MALLA ISOLXTREM® | RG-116 | 50 | m² | ---- | ---- | 1.1 | m²/m²
Imprimación | ISOLXTREM® MICROPRIMER | RX-528 | 10 | L | ---- | ---- | 0.193 | l/m²
Mortero Acrílico Grueso (2000 µm) | ISOLXTREM® RTX | PX-20G | 15 | L | 23.25 | kg | 5.5 | kg/m²
Mortero Acrílico Medio (1500 µm) | ISOLXTREM® RTX | PX-20M | 15 | L | 23.1 | kg | 4 | kg/m²
Mortero Acrílico Fino (1000 µm) | ISOLXTREM® RTX | PX-20F | 15 | L | 23.4 | kg | 3.7 | kg/m²
Mortero Acrílico Siloxano Grueso (2000 µm) | ISOLXTREM® SILOXANE TECHNOLOGY | PX-28G | 15 | L | 23.25 | kg | 5.5 | kg/m²
Mortero Acrílico Siloxano Medio (1500 µm) | ISOLXTREM® SILOXANE TECHNOLOGY | PX-28M | 15 | L | 23.1 | kg | 4 | kg/m²
Mortero Acrílico Siloxano Fino (1000 µm) | ISOLXTREM® SILOXANE TECHNOLOGY | PX-28F | 15 | L | 23.4 | kg | 3.7 | kg/m²
SUPERFICIE FACHADA
0
[9 empty] | ACRILICO GRUESO | Mortero Acrílico Grueso (2000 µm) | ISOLXTREM® RTX | PX-20G | 0 | 0 | Botes
[9 empty] | ACRILICO MEDIO | Mortero Acrílico Medio (1500 µm) | ISOLXTREM® RTX | PX-20M | 0 | 0 | Botes
[9 empty] | ACRILICO FINO | Mortero Acrílico Fino (1000 µm) | ISOLXTREM® RTX | PX-20F | 0 | 0 | Botes
[9 empty] | SILOXANO GRUESO | Mortero Acrílico Siloxano Grueso (2000 µm) | ISOLXTREM® SILOXANE TECHNOLOGY | PX-28G | 0 | 0 | Botes
[9 empty] | SILOXANO MEDIO | Mortero Acrílico Siloxano Medio (1500 µm) | ISOLXTREM® SILOXANE TECHNOLOGY | PX-28M | 0 | 0 | Botes
[9 empty] | SILOXANO FINO | Mortero Acrílico Siloxano Fino (1000 µm) | ISOLXTREM® SILOXANE TECHNOLOGY | PX-28F | 0 | 0 | Botes